## Мои данные
(наименование стройки)
ЛОКАЛЬНАЯ СМЕТА №
на Смета 15 тп 10 б-х
(наименование работ и затрат, наименование объекта)
Основание
| Сметная стоимость | 6 715,87 руб.
Составлен(а) в текущих ценах по состоянию на
№ п/п | Наименование объекта строительства | Обоснование | Ед. изм. | Кол-во | Расчет стоимости, руб. | Стоимость всего, руб.
1 | 2 | 3 | 4 | 5 | 6 | 7
Раздел 1. Новый Раздел
1 | Обследование строительных конструкций одноэтажных зданий (сооружений), 1 категория сложности здания, 2 категория сложности работ, высота здания: до 4 м | СБЦ78-8-1-2-02 | 100 м3 строительного объема | 1.07 | (234,9*1,07)*6,09*1,2*0,8*1,15*1,35 (A*X)*К2*К6*К5*К8*К4 | 2 281,32
|  | При обследовании и оценке тех.состояния зданий и сооружений с малыми строительными объемами: здания до 1000м3; |  |  | К2=6,09 Кv.Таб.4;
|  | Чертежи архитектурно-строительной части (АР, КЖ); |  |  | К6=1,2 2.Таб 5;
|  | Бетонные, железобетонные и каменные конструкции составляют в объеме всех конструкций здания (сооружения): от 76 % и более (плиты покрытия, стены, фундаменты, каркас); |  |  | К5=0,8 Кс.Таб.6;
|  | Выполнение работ с мостового крана, подмостей или лестниц и различных приспособлений.; |  |  | К8=1,15 К6 Таб.3;
|  | Инструментально-приборное обследование строительных конструкций зданий, сооружений и грузоподъемных кранов, требующее применения специальных приборов. |  |  | К4=1,35 К20.Таб.3
2 | Оценка технического состояния строительных конструкций одноэтажных зданий (сооружений), 1 категория сложности здания, 2 категория сложности работ, высота здания: 4 м | СБЦ78-11-1-2-02 | 100 м3 строительного объема | 1.07 | (229,5*1,07)*6,09*1,2*0,8*1,3*1,15 (A*X)*К2*К3*К5*К9*К8 | 2 146,33
|  | При обследовании и оценке тех.состояния зданий и сооружений с малыми строительными объемами: здания до 1000м3; |  |  | К2=6,09 Кv.Таб.4;
|  | Чертежи архитектурно-строительной части (АР, КЖ); |  |  | К3=1,2 2. Таб. 5;
|  | Бетонные, железобетонные и каменные конструкции составляют в объеме всех конструкций здания (сооружения): от 76 % и более (плиты покрытия, стены, фундаменты, каркас); |  |  | К5=0,8 Кс.Таб.6;
|  | сейсмические воздействия; |  |  | К9=1,3 Ксм п 4.3;
|  | Выполнение работ с мостового крана, подмостей или лестниц и различных приспособлений. |  |  | К8=1,15 К6 Таб.3
Итого по разделу 1 Новый Раздел
| Проектные работы: Обследование, оценка тех.состояния конструкций (2000,2008) |  |  |  |  | 5 596,56
| Итого Поз. 1-2 |  |  |  |  | 4 427,65
| Всего с учетом "ОП СБЦ таблица 2: В - соотношение работ по видам конструкций (для зданий): 10% (стены)+4%(фундаменты)+16%(плиты перектрый и покрытий)+2 кровля=32% К=0,32" |  |  |  |  | 1 416,85
| Всего с учетом "Распоряжение К=3,95" |  |  |  |  | 5 596,56
| Итого по разделу 1 Новый Раздел |  |  |  |  | 5 596,56
ВСЕГО по смете
| Проектные работы: Обследование, оценка тех.состояния конструкций (2000,2008) |  |  |  |  | 5 596,56
| НДС 20% |  |  |  |  | 1 119,31
| ВСЕГО по смете |  |  |  |  | 6 715,87
Составил:
подпись (должность Ф.И.О.)
Проверил:
подпись (должность Ф.И.О.)
Note on A2: Титул::<Наименование стройки>
Note on A5: Титул::<Индекс/ЛН локальной сметы>
Note on A7: Титул::на <Наименование локальной сметы> <Наименование объекта>
Note on C10: Титул:: <Основание>
Note on C11: Титул::<Итого по расчету> <Единица измерения стомости>
Note on B12: Титул::<подпись 102 значение>
Note on F14: Титул::<Единица измерения стомости>
Note on G14: Титул::<Единица измерения стомости>
Note on A16: ПИР::<Номер позиции по смете>
Note on B16: ПИР::<Наименование (текстовая часть) расценки>
Note on C16: ПИР::<Обоснование (код) позиции><Наименование коэффициентов>
Note on D16: ПИР::<Ед. измерения по расценке>
Note on E16: ПИР::<Количество всего (физ. объем) по позиции>
Note on F16: ПИР::<Расчет стомости> <Расчет стомости - формула><Обоснование коэффициентов>
Note on G16: ПИР::<Стоимость>
Note on C43: Хвост::<Составил>
Note on C46: Хвост::<подпись 240 атрибут 970 значение>