## Мои данные
(наименование стройки)
ЛОКАЛЬНАЯ СМЕТА №
на Смета 35 ПС 16 ору эрзин
(наименование работ и затрат, наименование объекта)
Основание
| Сметная стоимость | 5 216,14 руб.
Составлен(а) в текущих ценах по состоянию на
№ п/п | Наименование объекта строительства | Обоснование | Ед. изм. | Кол-во | Расчет стоимости, руб. | Стоимость всего, руб.
1 | 2 | 3 | 4 | 5 | 6 | 7
Раздел 1. Новый Раздел
1 | Обследование строительных конструкций одноэтажных зданий (сооружений), 1 категория сложности здания, 2 категория сложности работ, высота здания: 5 м | СБЦ78-8-1-2-02 | 100 м3 строительного объема | 0.75 | (234,9*0,75)*1,25*1,2*0,9*7,65 (A*X)*К3*К6*К5*К4 | 1 819,45
|  | Обследование конструкций здания, сооружения и грузоподъемных кранов без прекращения производственного процесса.; |  |  | К3=1,25 К2.Таб.3;
|  | Чертежи архитектурно-строительной части (АР, КЖ); |  |  | К6=1,2 2.Таб 5;
|  | Бетонные, железобетонные и каменные конструкции составляют в объеме всех конструкций здания (сооружения): от 26 до 50 % (плиты покрытия, стены, фундаменты, колонны); |  |  | К5=0,9 Кс.Таб.6;
|  | При обследовании и оценке тех.состояния зданий и сооружений с малыми строительными объемами: здания до 100м3 |  |  | К4=7,65 Кv.Таб.4
2 | Оценка технического состояния строительных конструкций одноэтажных зданий (сооружений), 1 категория сложности здания, 2 категория сложности работ, высота здания: 5 м | СБЦ78-11-1-2-02 | 100 м3 строительного объема | 0.75 | (229,5*0,75)*1,2*0,9*1,3*7,65 (A*X)*К3*К5*К9*К2 | 1 848,73
|  | Чертежи архитектурно-строительной части (АР, КЖ); |  |  | К3=1,2 2. Таб. 5;
|  | Бетонные, железобетонные и каменные конструкции составляют в объеме всех конструкций здания (сооружения): от 26 до 50 % (плиты покрытия, стены, фундаменты, колонны); |  |  | К5=0,9 Кс.Таб.6;
|  | сейсмические воздействия; |  |  | К9=1,3 Ксм п 4.3;
|  | При обследовании и оценке тех.состояния зданий и сооружений с малыми строительными объемами: здания до 100м3 |  |  | К2=7,65 Кv.Таб.4
Итого по разделу 1 Новый Раздел
| Проектные работы: Обследование, оценка тех.состояния конструкций (2000,2008) |  |  |  |  | 4 346,78
| Итого Поз. 1-2 |  |  |  |  | 3 668,18
| Всего с учетом "ОП СБЦ таблица 2: В - соотношение работ по видам конструкций (для зданий): 10% (стены)+4%(фундаменты)+16%(плиты перектрый и покрытий)=30% К=0,3" |  |  |  |  | 1 100,45
| Всего с учетом "Распоряжение К=3,95" |  |  |  |  | 4 346,78
| Итого по разделу 1 Новый Раздел |  |  |  |  | 4 346,78
ВСЕГО по смете
| Проектные работы: Обследование, оценка тех.состояния конструкций (2000,2008) |  |  |  |  | 4 346,78
| НДС 20% |  |  |  |  | 869.36
| ВСЕГО по смете |  |  |  |  | 5 216,14
Составил:
подпись (должность Ф.И.О.)
Проверил:
подпись (должность Ф.И.О.)
Note on A2: Титул::<Наименование стройки>
Note on A5: Титул::<Индекс/ЛН локальной сметы>
Note on A7: Титул::на <Наименование локальной сметы> <Наименование объекта>
Note on C10: Титул:: <Основание>
Note on C11: Титул::<Итого по расчету> <Единица измерения стомости>
Note on B12: Титул::<подпись 102 значение>
Note on F14: Титул::<Единица измерения стомости>
Note on G14: Титул::<Единица измерения стомости>
Note on A16: ПИР::<Номер позиции по смете>
Note on B16: ПИР::<Наименование (текстовая часть) расценки>
Note on C16: ПИР::<Обоснование (код) позиции><Наименование коэффициентов>
Note on D16: ПИР::<Ед. измерения по расценке>
Note on E16: ПИР::<Количество всего (физ. объем) по позиции>
Note on F16: ПИР::<Расчет стомости> <Расчет стомости - формула><Обоснование коэффициентов>
Note on G16: ПИР::<Стоимость>
Note on C41: Хвост::<Составил>
Note on C44: Хвост::<подпись 240 атрибут 970 значение>