## ЛСР 13 граф
СОГЛАСОВАНО: | [8 empty] | УТВЕРЖДАЮ:
________________ | [8 empty] | ________________
" _____ " ________________ 2022 г. | [8 empty] | "______ " _______________2022 г.
Ремонт кабинетов АО "Тываэнергосбыт"
(наименование стройки)
ЛОКАЛЬНЫЙ СМЕТНЫЙ РАСЧЕТ № 02-01-05
(локальная смета)
| на | 02-01-05 ремонт канализации в коридоре 1 этажа, Ремонт канализации
(наименование работ и затрат, наименование объекта)
Основание:
|  | Сметная стоимость строительных работ _______________________________________________________________________________________________ |  | ___________________________73,787 |  | тыс. руб.
|  | Средства на оплату труда _______________________________________________________________________________________________ |  | ___________________________18,208 |  | тыс. руб.
|  | Сметная трудоемкость _______________________________________________________________________________________________ |  | _______________________________________________________________________________________________54,6984 |  | чел.час
Составлен(а) в текущих (прогнозных) ценах по состоянию на ______________
№ пп | Обоснование | Наименование | Ед. изм. | Кол. | Стоимость единицы, руб. |  |  |  | Общая стоимость, руб.
[5 empty] | Всего | В том числе |  |  | Всего | В том числе
[6 empty] | Осн.З/п | Эк.Маш. | З/пМех |  | Осн.З/п | Эк.Маш. | З/пМех
1 | 2 | 3 | 4 | 5 | 6 | 7 | 8 | 9 | 10 | 11 | 12 | 13
Раздел 1. Ремонт канализации в коридоре 1 этажа
1 | ФЕРр57-3-1 Приказ Минстроя России от 26.12.2019 №876/пр | Разборка плинтусов: деревянных и из пластмассовых материалов НР (1,58 руб.): 90% от ФОТ (1,76 руб.) СП (0,86 руб.): 49% от ФОТ (1,76 руб.) | 100 м | 0.06 | 29.41 | 29.41 |  |  | 1.76 | 1.76
2 | ФЕРр57-2-3 Приказ Минстроя России от 26.12.2019 №876/пр | Разборка покрытий полов: из керамических плиток НР (55,39 руб.): 90% от ФОТ (61,54 руб.) СП (30,15 руб.): 49% от ФОТ (61,54 руб.) | 100 м2 | 0.1 | 641 | 595.99 | 45.01 | 19.44 | 64.1 | 59.6 | 4.5 | 1.94
3 | ФЕРр65-9-1 Приказ Минстроя России от 26.12.2019 №876/пр | Монтаж внутренних трубопроводов из стальных труб диаметром: до 15 мм НР (78,38 руб.): 104% от ФОТ (75,37 руб.) СП (39,19 руб.): 52% от ФОТ (75,37 руб.) | 100 м | 0.1 | 851.09 | 748.44 | 61.14 | 5.28 | 85.1 | 74.84 | 6.11 | 0.53
4 | ФССЦ-23.3.05.02-0016 Приказ Минстроя России от 26.12.2019 №876/пр | Трубы стальные бесшовные, холоднодеформированные из стали марок 10, 20, 30, 45 (ГОСТ 8734-75, 8733-74), наружным диаметром: 15 мм, толщина стенки 3,0 мм | м | 10 | 19.64 |  |  |  | 196.4
5 | ФЕР16-04-005-01 Приказ Минстроя России от 30.03.2020 №172/пр | Прокладка внутренних трубопроводов водоснабжения и отопления из многослойных полипропиленовых труб, из заранее собранных узлов, наружным диаметром: 20 мм НР (28,35 руб.): 122%*0.9 от ФОТ (25,82 руб.) СП (15,8 руб.): 72%*0.85 от ФОТ (25,82 руб.) | 100 м | 0.2 | 257.69 | 128.87 | 38.99 | 0.23 | 51.54 | 25.77 | 7.8 | 0.05
6 | ФССЦ-24.3.02.05-0001 Приказ Минстроя России от 26.12.2019 №876/пр | Трубы полипропиленовые ПП-Р, номинальное давление 1,0 МПа, номинальный наружный диаметр 16 мм | м | 10.25 | 3.04 |  |  |  | 31.16
7 | ФССЦ-24.3.02.05-0002 Приказ Минстроя России от 26.12.2019 №876/пр | Трубы полипропиленовые ПП-Р, номинальное давление 1,0 МПа, номинальный наружный диаметр 20 мм | м | 10.25 | 3.7 |  |  |  | 37.93
8 | ФЕРр65-2-2 Приказ Минстроя России от 26.12.2019 №876/пр | Разборка трубопроводов из чугунных канализационных труб диаметром: 100 мм НР (51,11 руб.): 88% от ФОТ (58,08 руб.) СП (25,56 руб.): 44% от ФОТ (58,08 руб.) | 100 м | 0.08 | 731.64 | 721.64 | 10 | 4.32 | 58.53 | 57.73 | 0.8 | 0.35
9 | ФЕР16-04-004-02 Приказ Минстроя России от 26.12.2019 №876/пр | Прокладка внутренних трубопроводов канализации из полипропиленовых труб диаметром: 110 мм НР (46,61 руб.): 122%*0.9 от ФОТ (42,45 руб.) СП (25,98 руб.): 72%*0.85 от ФОТ (42,45 руб.) | 100 м | 0.08 | 624.33 | 524.8 | 41.24 | 5.87 | 49.94 | 41.98 | 3.3 | 0.47
10 | ФССЦ-24.3.01.04-0012 Приказ Минстроя России от 26.12.2019 №876/пр | Трубы НПВХ для систем внутреннего водоотведения, размер110х2,2х1000 мм | шт | 8 | 15.93 |  |  |  | 127.44
11 | ФССЦ-23.8.04.12-0019 Приказ Минстроя России от 26.12.2019 №876/пр | Тройники равнопроходные, номинальный диаметр 110 мм | шт | 1 | 66.56 |  |  |  | 66.56
12 | ФССЦ-24.3.05.19-0401 Приказ Минстроя России от 26.12.2019 №876/пр | Угольник полиэтиленовый 90 град. для дренажной трубы, диаметр 110 мм | шт | 1 | 20.28 |  |  |  | 20.28
13 | ФССЦ-24.3.01.04-0029 Приказ Минстроя России от 26.12.2019 №876/пр | Трубы НПВХ для систем наружного водоотведения, класс кольцевой жесткости SN4, номинальный внутренний диаметр 160 мм, толщина стенки 4,0 мм, длина 1000 мм (Прим. Гильза) | м | 8 | 42.76 |  |  |  | 342.08
14 | ФЕР11-01-011-01 Приказ Минстроя России от 01.06.2020 №294/пр | Устройство стяжек: цементных толщиной 20 мм НР (15,24 руб.): 113%*0.9 от ФОТ (14,99 руб.) СП (8,28 руб.): 65%*0.85 от ФОТ (14,99 руб.) | 100 м2 | 0.05 | 334.81 | 282.66 | 43.61 | 17.15 | 16.74 | 14.13 | 2.18 | 0.86
15 | ФССЦ-04.3.01.09-0017 Приказ Минстроя России от 26.12.2019 №876/пр | Раствор готовый кладочный, цементный, М250 | м3 | 0.102 | 651.78 |  |  |  | 66.48
16 | ФЕР11-01-047-02 Приказ Минстроя России от 24.05.2021 №321/пр | Устройство покрытий из плит керамогранитных размером: 60х60 см НР (210,59 руб.): 113%*0.9 от ФОТ (207,07 руб.) СП (114,41 руб.): 65%*0.85 от ФОТ (207,07 руб.) | 100 м2 | 0.1 | 2137.31 | 2053.2 | 24.42 | 17.53 | 213.73 | 205.32 | 2.44 | 1.75
17 | ФССЦ-06.2.05.03-1004 Приказ Минстроя России от 26.12.2019 №876/пр | Плитка керамогранитная, размер 600х600х10 мм | м2 | 10.2 | 85 |  |  |  | 867
18 | ФССЦ-14.1.06.02-0022 Приказ Минстроя России от 26.12.2019 №876/пр | Клей монтажный усиленный водостойкий для керамогранита, марка "GLIMS StrongFix" | кг | 0.12 | 7.15 |  |  |  | 0.86
19 | ФЕР11-01-040-03 Приказ Минстроя России от 26.12.2019 №876/пр | Устройство плинтусов поливинилхлоридных: на винтах самонарезающих НР (3,77 руб.): 113%*0.9 от ФОТ (3,71 руб.) СП (2,05 руб.): 65%*0.85 от ФОТ (3,71 руб.) | 100 м | 0.06 | 216.29 | 61.32 | 2.13 | 0.42 | 12.98 | 3.68 | 0.13 | 0.03
20 | ФССЦ-11.3.03.06-0001 Приказ Минстроя России от 26.12.2019 №876/пр | Плинтус для полов из ПВХ, размер 19х48 мм | м | 6.06 | 12.3 |  |  |  | 74.54
Раздел 2. Погрузочные работы
21 | ФССЦпг-01-01-01-041 Приказ Минстроя России от 26.12.2019 №876/пр | Погрузо-разгрузочные работы при автомобильных перевозках: Погрузка мусора строительного с погрузкой вручную НР 0% от СП 0% от | 1 т груза | 0.1 | 42.98 |  | 42.98 |  | 4.3 |  | 4.3
22 | ФССЦпг-03-21-01-019 Приказ Минстроя России от 26.12.2019 №876/пр | Перевозка грузов автомобилями-самосвалами грузоподъемностью 10 т работающих вне карьера на расстояние: I класс груза до 19 км НР 0% от СП 0% от | 1 т груза | 0.1 | 14.96 |  | 14.96 |  | 1.5 |  | 1.5
ВСЕГО по смете
Итого прямые затраты (справочно) | [8 empty] | 33543
Строительные работы | [8 empty] | 61489
Итого ФОТ (справочно) | [8 empty] | 18208
Итого накладные расходы (справочно) | [8 empty] | 18217
Итого сметная прибыль (справочно) | [8 empty] | 9729
НДС 20% | [8 empty] | 12297.8
ВСЕГО по смете | [8 empty] | 73786.8
Составил: ___________________________
(должность, подпись, расшифровка)
Проверил: ___________________________
(должность, подпись, расшифровка)